## input
Location | Name | Frequency | Duplex | Offset | Tone | rToneFreq | cToneFreq | DtcsCode | DtcsPolarity | Mode | TStep | Skip | Comment | URCALL | RPT1CALL | RPT2CALL
1 | CB 01 RPT | 476.425 | + | 0.75 |  | 88.5 | 88.5 | 23 | NN | NFM | 12.5 |  | Channel 01 duplex
2 | CB 02 RPT | 476.45 | + | 0.75 |  | 88.5 | 88.5 | 23 | NN | NFM | 12.5 |  | Channel 02 duplex
3 | CB 03 RPT | 476.475 | + | 0.75 |  | 88.5 | 88.5 | 23 | NN | NFM | 12.5 |  | Channel 03 duplex
4 | CB 04 RPT | 476.5 | + | 0.75 |  | 88.5 | 88.5 | 23 | NN | NFM | 12.5 |  | Channel 04 duplex
5 | CB 05eSMP | 476.525 |  |  |  | 88.5 | 88.5 | 23 | NN | NFM | 12.5 |  | Channel 05 emergency simplex
6 | CB 05eRPT | 476.525 | + | 0.75 |  | 88.5 | 88.5 | 23 | NN | NFM | 12.5 |  | Channel 05 emergency duplex
7 | CB 06 RPT | 476.55 | + | 0.75 |  | 88.5 | 88.5 | 23 | NN | NFM | 12.5 |  | Channel 06 duplex
8 | CB 07 RPT | 476.575 | + | 0.75 |  | 88.5 | 88.5 | 23 | NN | NFM | 12.5 |  | Channel 07 duplex
9 | CB 08 RPT | 476.6 | + | 0.75 |  | 88.5 | 88.5 | 23 | NN | NFM | 12.5 |  | Channel 08 duplex
10 | CB 09 | 476.625 |  |  |  | 88.5 | 88.5 | 23 | NN | NFM | 12.5
11 | CB 10 | 476.65 |  |  |  | 88.5 | 88.5 | 23 | NN | NFM | 12.5
12 | CB 11 | 476.675 |  |  |  | 88.5 | 88.5 | 23 | NN | NFM | 12.5 |  | AU CB Call channel
13 | CB 12 | 476.7 |  |  |  | 88.5 | 88.5 | 23 | NN | NFM | 12.5
14 | CB 13 | 476.725 |  |  |  | 88.5 | 88.5 | 23 | NN | NFM | 12.5
15 | CB 14 | 476.75 |  |  |  | 88.5 | 88.5 | 23 | NN | NFM | 12.5
16 | CB 15 | 476.775 |  |  |  | 88.5 | 88.5 | 23 | NN | NFM | 12.5
17 | CB 16 | 476.8 |  |  |  | 88.5 | 88.5 | 23 | NN | NFM | 12.5
18 | CB 17 | 476.825 |  |  |  | 88.5 | 88.5 | 23 | NN | NFM | 12.5
19 | CB 18 | 476.85 |  |  |  | 88.5 | 88.5 | 23 | NN | NFM | 12.5 |  | Caravan, RV & Convoy channel
20 | CB 19 | 476.875 |  |  |  | 88.5 | 88.5 | 23 | NN | NFM | 12.5
21 | CB 20 | 476.9 |  |  |  | 88.5 | 88.5 | 23 | NN | NFM | 12.5
22 | CB 21 | 476.925 |  |  |  | 88.5 | 88.5 | 23 | NN | NFM | 12.5
23 | CB 22 TEL | 476.95 |  |  |  | 88.5 | 88.5 | 23 | NN | NFM | 12.5 |  | Telemetery & Telecommand (no voice allowed)
24 | CB 23 TEL | 476.975 |  |  |  | 88.5 | 88.5 | 23 | NN | NFM | 12.5 |  | Telemetery & Telecommand (no voice allowed)
25 | CB 24 | 477 |  |  |  | 88.5 | 88.5 | 23 | NN | NFM | 12.5
26 | CB 25 | 477.025 |  |  |  | 88.5 | 88.5 | 23 | NN | NFM | 12.5
27 | CB 26 | 477.05 |  |  |  | 88.5 | 88.5 | 23 | NN | NFM | 12.5
28 | CB 27 | 477.075 |  |  |  | 88.5 | 88.5 | 23 | NN | NFM | 12.5
29 | CB 28 | 477.1 |  |  |  | 88.5 | 88.5 | 23 | NN | NFM | 12.5
30 | CB 29 | 477.125 |  |  |  | 88.5 | 88.5 | 23 | NN | NFM | 12.5
31 | CB 30 | 477.15 |  |  |  | 88.5 | 88.5 | 23 | NN | NFM | 12.5
32 | CB 31 REV | 477.175 |  |  |  | 88.5 | 88.5 | 23 | NN | NFM | 12.5 |  | Chan 1 repeater input (use chan 1 duplex for repeater)
33 | CB 32 REV | 477.2 |  |  |  | 88.5 | 88.5 | 23 | NN | NFM | 12.5 |  | Chan 2 repeater input (use chan 2 duplex for repeater)
34 | CB 33 REV | 477.225 |  |  |  | 88.5 | 88.5 | 23 | NN | NFM | 12.5 |  | Chan 3 repeater input (use chan 3 duplex for repeater)
35 | CB 34 REV | 477.25 |  |  |  | 88.5 | 88.5 | 23 | NN | NFM | 12.5 |  | Chan 4 repeater input (use chan 4 duplex for repeater)
36 | CB 35 REV | 477.275 |  |  |  | 88.5 | 88.5 | 23 | NN | NFM | 12.5 |  | Chan 5 EMERGENCY repeater input (use chan 5 duplex for repeater)
37 | CB 36 REV | 477.3 |  |  |  | 88.5 | 88.5 | 23 | NN | NFM | 12.5 |  | Chan 6 repeater input (use chan 6 duplex for repeater)
38 | CB 37 REV | 477.325 |  |  |  | 88.5 | 88.5 | 23 | NN | NFM | 12.5 |  | Chan 7 repeater input (use chan 7 duplex for repeater)
39 | CB 38 REV | 477.35 |  |  |  | 88.5 | 88.5 | 23 | NN | NFM | 12.5 |  | Chan 8 repeater input (use chan 8 duplex for repeater)
40 | CB 39 | 477.375 |  |  |  | 88.5 | 88.5 | 23 | NN | NFM | 12.5 |  | Road safety channel secondary
41 | CB 40 | 477.4 |  |  |  | 88.5 | 88.5 | 23 | NN | NFM | 12.5 |  | Road safety channel primary
42 | CB 41 RPT | 476.4375 | + | 0.75 |  | 88.5 | 88.5 | 23 | NN | NFM | 12.5 |  | Channel 41 duplex
43 | CB 42 RPT | 476.4625 | + | 0.75 |  | 88.5 | 88.5 | 23 | NN | NFM | 12.5 |  | Channel 42 duplex
44 | CB 43 RPT | 476.4875 | + | 0.75 |  | 88.5 | 88.5 | 23 | NN | NFM | 12.5 |  | Channel 43 duplex
45 | CB 44 RPT | 476.5125 | + | 0.75 |  | 88.5 | 88.5 | 23 | NN | NFM | 12.5 |  | Channel 44 duplex
46 | CB 45 RPT | 476.5375 | + | 0.75 |  | 88.5 | 88.5 | 23 | NN | NFM | 12.5 |  | Channel 45 duplex
47 | CB 46 RPT | 476.5625 | + | 0.75 |  | 88.5 | 88.5 | 23 | NN | NFM | 12.5 |  | Channel 46 duplex
48 | CB 47 RPT | 476.5875 | + | 0.75 |  | 88.5 | 88.5 | 23 | NN | NFM | 12.5 |  | Channel 47 duplex
49 | CB 48 RPT | 476.6125 | + | 0.75 |  | 88.5 | 88.5 | 23 | NN | NFM | 12.5 |  | Channel 48 duplex
50 | CB 49 | 476.6375 |  |  |  | 88.5 | 88.5 | 23 | NN | NFM | 12.5
51 | CB 50 | 476.6625 |  |  |  | 88.5 | 88.5 | 23 | NN | NFM | 12.5
52 | CB 51 | 476.6875 |  |  |  | 88.5 | 88.5 | 23 | NN | NFM | 12.5
53 | CB 52 | 476.7125 |  |  |  | 88.5 | 88.5 | 23 | NN | NFM | 12.5
54 | CB 53 | 476.7375 |  |  |  | 88.5 | 88.5 | 23 | NN | NFM | 12.5
55 | CB 54 | 476.7625 |  |  |  | 88.5 | 88.5 | 23 | NN | NFM | 12.5
56 | CB 55 | 476.7875 |  |  |  | 88.5 | 88.5 | 23 | NN | NFM | 12.5
57 | CB 56 | 476.8125 |  |  |  | 88.5 | 88.5 | 23 | NN | NFM | 12.5
58 | CB 57 | 476.8375 |  |  |  | 88.5 | 88.5 | 23 | NN | NFM | 12.5
59 | CB 58 | 476.8625 |  |  |  | 88.5 | 88.5 | 23 | NN | NFM | 12.5
60 | CB 59 | 476.8875 |  |  |  | 88.5 | 88.5 | 23 | NN | NFM | 12.5
61 | CB 60 | 476.9125 |  |  |  | 88.5 | 88.5 | 23 | NN | NFM | 12.5
62 | CB 61res | 476.9375 |  |  |  | 88.5 | 88.5 | 23 | NN | NFM | 12.5 |  | Reserved for future use
63 | CB 62res | 476.9625 |  |  |  | 88.5 | 88.5 | 23 | NN | NFM | 12.5 |  | Reserved for future use
64 | CB 63res | 476.9875 |  |  |  | 88.5 | 88.5 | 23 | NN | NFM | 12.5 |  | Reserved for future use
65 | CB 64 | 477.0125 |  |  |  | 88.5 | 88.5 | 23 | NN | NFM | 12.5
66 | CB 65 | 477.0375 |  |  |  | 88.5 | 88.5 | 23 | NN | NFM | 12.5
67 | CB 66 | 477.0625 |  |  |  | 88.5 | 88.5 | 23 | NN | NFM | 12.5
68 | CB 67 | 477.0875 |  |  |  | 88.5 | 88.5 | 23 | NN | NFM | 12.5
69 | CB 68 | 477.1125 |  |  |  | 88.5 | 88.5 | 23 | NN | NFM | 12.5
70 | CB 69 | 477.1375 |  |  |  | 88.5 | 88.5 | 23 | NN | NFM | 12.5
71 | CB 70 | 477.1625 |  |  |  | 88.5 | 88.5 | 23 | NN | NFM | 12.5
72 | CB 71 REV | 477.1875 |  |  |  | 88.5 | 88.5 | 23 | NN | NFM | 12.5 |  | Chan 41 repeater input (use chan 41 duplex for repeater)
73 | CB 72 REV | 477.2125 |  |  |  | 88.5 | 88.5 | 23 | NN | NFM | 12.5 |  | Chan 42 repeater input (use chan 42 duplex for repeater)
74 | CB 73 REV | 477.2375 |  |  |  | 88.5 | 88.5 | 23 | NN | NFM | 12.5 |  | Chan 43 repeater input (use chan 43 duplex for repeater)
75 | CB 74 REV | 477.2625 |  |  |  | 88.5 | 88.5 | 23 | NN | NFM | 12.5 |  | Chan 44 repeater input (use chan 44 duplex for repeater)
76 | CB 75 REV | 477.2875 |  |  |  | 88.5 | 88.5 | 23 | NN | NFM | 12.5 |  | Chan 45 repeater input (use chan 45 duplex for repeater)
77 | CB 76 REV | 477.3125 |  |  |  | 88.5 | 88.5 | 23 | NN | NFM | 12.5 |  | Chan 46 repeater input (use chan 46 duplex for repeater)
78 | CB 77 REV | 477.3375 |  |  |  | 88.5 | 88.5 | 23 | NN | NFM | 12.5 |  | Chan 47 repeater input (use chan 47 duplex for repeater)
79 | CB 78 REV | 477.3625 |  |  |  | 88.5 | 88.5 | 23 | NN | NFM | 12.5 |  | Chan 48 repeater input (use chan 48 duplex for repeater)
80 | CB 79 | 477.3875 |  |  |  | 88.5 | 88.5 | 23 | NN | NFM | 12.5
81 | CB 80 | 477.4125 |  |  |  | 88.5 | 88.5 | 23 | NN | NFM | 12.5